## 采集点配置
protocol_type | device_name | device_a_tag | source_ip | source_port | slave_id | byte_order | timeout | code | address | function_code | data_type | num | unit | description | coefficient
modbus_tcp | 1#压缩机 | COMP-001 | mock-modbus | 5020 | 1 | big | 5 | temperature | 0 | 3 | int16 | 1 | ℃ | 出口温度 | 0.1
modbus_tcp | 1#压缩机 | COMP-001 | mock-modbus | 5020 | 1 | big | 5 | humidity | 1 | 3 | int16 | 1 | % | 环境湿度 | 0.1
modbus_tcp | 1#压缩机 | COMP-001 | mock-modbus | 5020 | 1 | big | 5 | pressure | 2 | 3 | float32 | 2 | kPa | 出口压力 | 1
modbus_tcp | 1#压缩机 | COMP-001 | mock-modbus | 5020 | 1 | big | 5 | rpm | 4 | 3 | int32 | 2 | rpm | 电机转速 | 1
modbus_tcp | 1#压缩机 | COMP-001 | mock-modbus | 5020 | 1 | big | 5 | vibration | 6 | 3 | int16 | 1 | mm/s | 振动 | 0.01
modbus_tcp | 1#压缩机 | COMP-001 | mock-modbus | 5020 | 1 | big | 5 | flow | 7 | 3 | int16 | 1 | L/min | 流量 | 0.1
modbus_tcp | 1#压缩机 | COMP-001 | mock-modbus | 5020 | 1 | big | 5 | current | 8 | 3 | int16 | 1 | A | 电流 | 0.1
modbus_tcp | 1#压缩机 | COMP-001 | mock-modbus | 5020 | 1 | big | 5 | voltage | 9 | 3 | int16 | 1 | V | 电压 | 0.1
modbus_tcp | 1#压缩机 | COMP-001 | mock-modbus | 5020 | 1 | big | 5 | state | 10 | 3 | int16 | 1 |  | 运行状态 | 1